## Ordenes
Comando | Alreg |  |  | AlReg3G
| HEX | DEC | ASCII | HEX | DEC | ASCII
boolean establecerHora (int segundosUnix) | 0x41 | 65 | A |  |  |  | A
AlarmID establecerAlarmaOn (int segundosUnix) | 0x42 | 66 | B |  |  |  | B
AlarmID establecerAlarmaOff (int segundosUnix) | 0x43 | 67 | C |  |  |  | C
AlarmID establecerAlarmaRepOn (String HHMMSS) | 0x44 | 68 | D |  |  |  | D
AlarmID establecerAlarmaRepOff (String HHMMSS) | 0x45 | 69 | E |  |  |  | E
boolean eliminarAlarma (int alarmaID) | 0x46 | 70 | F |  |  |  | F
eliminarAlarmas() | 0x47 | 71 | G |  |  |  | G
H-Z
activarRele() |  |  |  | 0x61 | 97 | a | a
desactivarRele() |  |  |  | 0x62 | 98 | b | b
comprobarRele() |  |  |  | 0x63 | 99 | c | c
activarRiego() | 0x64 | 100 | d | 0x64 | 100 | d | d
desactivarRiego() | 0x65 | 101 | e | 0x65 | 101 | e | e
boolean comprobarRiego() | 0x66 | 102 | f | 0x66 | 102 | f | f
activarSolenoide3V() |  |  |  | 0x67 | 103 | g | g
desactivarSolenoide3V() |  |  |  | 0x68 | 104 | h | h
comprobarSolenoide3V() |  |  |  | 0x69 | 105 | i | i
int contarSensores() | 0x6A | 106 | j | 0x6A | 106 | j | j
resetearBusqueda() | 0x6B | 107 | k | 0x6B | 107 | k | k
byte[8] siguienteSensor() | 0x6C | 108 | l | 0x6C | 108 | l | l
boolean seleccionarCursor(byte[8] sensorId) | 0x6D | 109 | m | 0x6D | 109 | m | m
float obtenerTemp() | 0x6E | 110 | n | 0x6E | 110 | n | n
o
float obtenerTempSensorPresion() | 0x70 | 112 | p |  |  |  | p
int obtenerPresionSensorPresion() | 0x71 | 113 | q |  |  |  | q
int obtenerAlturaSensorPresion() | 0x72 | 114 | r |  |  |  | r
String obtenerEstTiempoSensorPresion() | 0x73 | 115 | s |  |  |  | s
obtenerDatosTodosSensores() | 0x74 | 116 | t |  |  |  | t
int obtenerHumedadRelSensorHumedad() | 0x75 | 117 | u |  |  |  | u
int obtenerHumedadSuelo() | 0x76 | 118 | v |  |  |  | v
w
x
y
z

## Pines
Pin | AlReg | AlReg3G | AlRegLAN | Pin
A0 | Humedad del suelo (valor leído) |  |  | A0
A1 |  |  |  | A1
A2 |  |  |  | A2
A3 |  |  |  | A3
A4 | Presión atmosférica y Humedad Relativa (I2C SDA) |  | I2C SDA (HR) | A4
A5 | Presión atmosférica y Humedad Relativa (I2C SCL) |  | I2C SCL (HR) | A5
A6-A15 | No disponible |  |  | A6-A15
D0 | Serial (RX0) | Serial (RX0) |  | D0
D1 | Serial (RX1) | Serial (RX1) |  | D1
D2 | Válvula 1 (Enable) | Shield Enable |  | D2
D3 | Válvula 1 (Motor Logic 1 - 1A) | Válvula 1 (Motor Logic 1 - 1A) |  | D3
D4 | Válvula 1 (Motor Logic 2 - 2A) | Válvula 1 (Motor Logic 2 - 2A) | Ethernet Shield (SS SD Card) | D4
D5 | Humedad relativa (Fout) |  | Humedad relativa (Fout) | D5 | Contador HW T1
D6 | LED riego (220 Ohms) |  | 1-wire | D6
D7 |  | Relé | Relé | D7
D8 | Humedad del suelo (Flip 2) |  |  | D8
D9 | Humedad del suelo (Flip 1) |  |  | D9
D10 |  | SolenoideOn | Ethernet Shield (SS Ethernet) | D10
D11 |  | SolenoideOff | Ethernet Shield (MOSI) | D11
D12 | 1-wire | 1-wire | Ethernet Shield (MISO) | D12
D13 | LED riego (20K Ohms) | LED riego (20K Ohms) | Ethernet Shield (SCK) | D13
D14 |  | Válvula 1 (Enable) |  | D14
D15 |  |  |  | D15
D16 |  |  |  | D16
D17 |  |  |  | D17
D18 |  | Serial1 (TX1) --> PIN 1 Shield |  | D18
D19 |  | Serial1 (RX1) --> PIN 0 Shield |  | D19
D20 |  |  |  | D20
D21 |  |  |  | D21
D22 |  | LCD D7 |  | D22
D23 |  | LCD D6 |  | D23
D24 |  | LCD D5 |  | D24
D25 |  | LCD D4 |  | D25
D26 |  |  |  | D26
D27 |  |  |  | D27
D28 |  | LCD Enable |  | D28
D29 |  | LCD RS |  | D29
D30-D49 |  |  |  | D30-D49
ICSP-4
ICSP-1
ICSP-3